## module
单周期CPU，初态PC= 0，上升沿0-->1执行Instr[0]，下降沿1-->0读取Instr[1] | [5 empty] | 图注
[7 empty] | 白字 | 来源于指令
举例
对于所有的电平触发控制信号，均为1有效，0无效 | [6 empty] | OpFile | 与指令Op字段连接
一定要做单元测试！ | [6 empty] | 颜色+黑字 | 控制指令接口，需要连接的颜色一样
举例
Module | I / O | InterfaceID | InterfaceName | BitWide | Function |  | WriteData | Regfiles的WriteData接口与
[7 empty] | RegDataWrite | CentralControlUnit的RegDataWrite相连
DataMemRAM | Input | 1 | DataAddr | 32 | 地址
|  | 2 | DataIn | 32 | 数据输入 |  | clk | 时钟信号
|  | 3 | isWriteData | 1 | 1：允许写入数据；0：不允许
|  | 4 | isReadData | 1 | 1：允许输出数据 0：不允许
|  | 5 | clk | 1 | 允许写入前提下，上升沿0-->1更新
| Output | 1 | DataOut | 32 | 数据输出
InstrMemROM | Input | 1 | InstrAddr | 32 | 地址写入
|  | 2 | isReadInstr | 1 | 为1的时候，输出指令
| Output | 1 | InstrOut | 32 | 指令输出
CPU | Input | 1 | clk | 1 | 时钟
|  | 2 | reset | 1 | 为1时复位，全部归零（谁来进行？同步异步?）
|  | 3 | InstrIn | 32 | 从指令存储器获得的指令
|  | 4 | DataIn | 32 | 从数据存储器获得的数据
| Output | 1 | InstrAddr | 32 | PC发出到指令存储器的指令地址
|  | 2 | isReadInstr | 1 | 1：对指令寄存器进行读操作 0：不进行
|  | 3 | DataAddr | 32 | ALU发出到数据存储器的地址
|  | 4 | DataOut | 32 | RegFiles发出，写入到数据存储器的数据
|  | 5 | isWriteData | 1 | 1：对数据存储器进行写操作 0：不进行
|  | 6 | isReadData | 1 | 1：对数据存储器进行读操作 0：不进行
PC模块功能：XXXXX
PC | Input | 1 | clk | 1 | 时钟，上升沿有效，可写入新的PC值
|  | 2 | reset | 1 | 异步复位
|  | 3 | pcNew | 32 | 下一条指令pc的值
| Output | 1 | pcOld | 32 | 当前pc的值，向ROM发出地址
RegFiles | Input | 1 | clk | 1 | 上升沿有效
|  | 2 | WE | 1 | 为1时可以向寄存器写入
|  | 3 | reset | 1 | 同步复位，上升沿
|  | 4 | W | 32 | 待写入寄存器的数据
|  | 5 | rW | 5 | 写入数据的目标寄存器编号（rd）
|  | 6 | rA | 5 | 读取数据的寄存器编号（rs）
|  | 7 | rB | 5 | 读取/写入数据的寄存器编号（rt）
| Output | 1 | A | 32 | rA对应的寄存器的值
|  | 2 | B | 32 | rB对应的寄存器的值
| 内部线网 | 1 | register * 32 | 32 | 32个32位宽的寄存器，$zero = 0;
CentalControlUnit | Input | 1 | OpFile | 6 | MIPS指令的Op字段
| Output | 1 | ALUOp | 5 | ALUcontrol控制信号
|  | 2 | Jump | 1 | 是否为J型指令j
|  | 3 | RegDst | 1 | 目标Reg选择，1为rd，R型指令；0为rt，I型指令
|  | 4 | Branch | 1 | 是否为beq指令，其他b类先不管（后续考虑3位）
|  | 5 | DataMemRead | 1 | 1：可读取数据RAM的数据
|  | 6 | DataMemToReg | 1 | 1：读取Mem到RegFiles; 0:读取ALUresult到Reg | 向寄存器写入DataMem 还是 ALUresult，对RegFiles集成
|  | 7 | DataMemWrite | 1 | 1：允许写入数据到DataRAM
|  | 8 | ALUSrc | 2 | 00：来源rB； 01：imm s符号扩展；10：imm 0扩展
|  | 9 | ReadInstr | 1 | 1：指令可以输出
|  | 10 | RegDataWrite | 1 | 1：能够向寄存器写入数据
ALUcontrol | Input | 1 | ALUOp | 3 | 由中心控制器发出的ALUOp
|  | 2 | func | 6 | R型指令最低6位（其他类型不用）
| Output | 1 | Op | 5 | 发给ALU的指令
ALU | Input | 1 | A | 32 | 数据输入A |  |  | 考虑后期增加无符号立即数运算 也就是zero extension 可以让ALUSrc变成2位 也可以单独再设立一个控制信号
|  | 2 | B | 32 | 数据输入B
|  | 3 | imm | 16 | 输入I型指令16位的imm
|  | 4 | ALUSrc | 2 | 00：来源rB； 01：imm 符号扩展；10：imm 0扩展
|  | 5 | Op | 4 | 操作控制端
|  | 6 | Shamt | 5 | R-Tyoe的移位fields
| Output | 1 | ALUresult | 32 | 运算结果
|  | 2 | Zero | 1 | 若结果为0，Zero = 1
建议控制端的选择信号，集成在相应的器件中，例如RegFiles增加rd、rt的选择端
考虑增加跳转指令集成器件， 【+4】【b跳转】【jr】【j】
考虑将ALU的零标志改成多位，分别对>0,<0,>=,<=,==,!=进行编码，然后输出，用于b类跳转指令
b类跳转指令，跳转目标运算都一样，识别标志不同，可以考虑集成在ALU中

## ALU
ALU设计（待验证）
输入A，B均为32位,Shamt为5位
序号 | ALUSrc | Op | Arithmetic | Operation | ALUresult
0 | 00 | 0000 | 与 | and | A & B
1 | 00 | 0001 | 或 | or | A ¦ B
2 | 00 | 0010 | 异或 | xor | A ^ B
3 | 00 | 0011 | 无符号加 | addu | A + B | 不检查溢出
4 | 00 | 0100 | 逻辑左移 | sll | B << Shamt
5 | 00 | 0101 | 逻辑右移 | srl | B >> Shamt
6 | 10 | 0110 | 左移16位 | lui | imm << 16
7 | 00 | 0111 | 乘法 | mul | A * B |  | 先简单实现，后期再使用高级结构
8 | 10 | 0000 | 立即数与 | andi | A & zero-extend imm | imm零扩展 | 将乘法的低32位返回给通用寄存器，不检查高位
9 | 10 | 0001 | 立即数或 | ori | A ¦ zero-extend imm | imm零扩展
10 | 10 | 0010 | 立即数异或 | xori | A ^ zero-extend imm | imm零扩展
11 | 01 | 0011 | 无符号立即数加 | addiu | A + sign-extend imm | 不检查溢出，imm符号扩展

## ALUcontrol
ALU控制器功能设计表
[5 empty] | 输入信号 |  |  | 输出信号
序号 | Instruction | 指令操作 | Example | Op Field | ALUOp（可合并） | func | ALU动作 | Op |  |  |  | Operation | ALUresult
R-Type Instruction（按func排序） | [8 empty] | Op | Arithmetic | Operation
[9 empty] | 0000 | 与 | and
1 | sll | 逻辑左移 | sll reg1,reg2,num | 000_000 | 00000 | 000000 | 逻辑左移 |  | 0001 | 或 | or | and | A & B
2 | srl | 逻辑右移 | srl reg1,reg2,num |  |  | 000010 | 逻辑右移 |  | 0010 | 异或 | xor | or | A ¦ B
3 | sra | 算术右移 | sra reg1,reg2,num |  |  | 000011 | 算术右移 |  | 0011 | 加 | addu | nor | ~(A ¦ B)
4 | sllv | 逻辑左移（reg） | sllv $1,$2,$3 |  |  | 000100 | 逻辑左移reg |  | 0100 | 逻辑左移 | sll | xor | A ^ B
5 | srlv | 逻辑右移（reg） | srlv $1,$2,$3 |  |  | 000110 | 逻辑右移reg |  | 0101 | 逻辑右移 | srl | add | A + B
6 | srav | 算数右移（reg） | srav $1,$2,$3 |  |  | 000111 | 算数右移reg |  | 0110 | 左移16位 | lui | sub | A - B
7 | jr | 寄存器直接寻址 | jr $31 |  |  | 001000 | 加 |  | 0111 | 乘法 | mul | sllv | B << A[4:0]
8 | add | 加 | add reg1,reg2,reg3 |  |  | 100000 | 加 |  |  |  |  | srlv | B >> A[4:0]
9 | addu | 加 | addu reg1,reg2,reg3 |  |  | 100001 | 无符号加 |  |  |  |  | srav | B >>> A[4:0]
10 | sub | 减 | sub reg1,reg2,reg3 |  |  | 100010 | 减 |  |  |  |  | slt | (singed_A < signed_B)
11 | subu | 减 | subu reg1,reg2,reg3 |  |  | 100011 | 无符号减 |  |  |  |  | sltu | (A < B)
12 | and | 与 | and $1,$2,$3 |  |  | 100100 | 与 |  |  |  |  | sll | B << Shamt
13 | or | 或 | or $1,$2,$3 |  |  | 100101 | 或 |  |  |  |  | srl | B >> Shamt
14 | xor | 异或 | xor $1,$2,$3 |  |  | 100110 | 异或 |  |  |  |  | sra | B >>>Shamt
15 | nor | 或非 | nor $1,$2,$3 |  |  | 100111 | 或非 |  |  |  |  | lui | B << 16
16 | slt | 小于则置位（1） | slt $1,$2,$3 |  |  | 101010 | 带符号比较
17 | sltu | 小于则置位(无符号) | stlu $1,$2,$3 |  |  | 101011 | 无符号比较
I-Type Instruction（按Op Field排序）
ALUOP，将Op第6位去掉，后面一致，若重复则加1，直到不重复（用十进制检查方便），Op第6位是1的指令很少，一样的合并
1 | beq | 等于则跳转 | 器件需要改革，不可用and门 | 000100 | 00100 | xxxxxx | 减 | 00101
2 | bne | 不等于则跳转 | 考虑更多b指令跳转 | 000101
5 | slti | 立即数小于置位 | 符号扩展imm，带符号比较 | 001010 | 01010 |  | slt | 01001
6 | sltiu | 立即数无符号小于置位 | 符号扩展imm，无符号比较 | 001011 | 01011 |  | sltu | 01010
7 | andi | 立即数与 | zero-extension | 001100 | 01100 |  | and | 00000
8 | ori | 立即数或 |  | 001101 | 01101 |  | or | 00001
9 | xori | 立即数异或 |  | 001110 | 01110 |  | xor | 00011
10 | lui | 低16位到高16位 左移16位 |  | 001111 | 01111 |  | 左移16位 | 01110
3 | addi | 立即数加 |  | 001000 | 01000 |  | 加 | 00100
4 | addiu | 立即数无符号加 | imm sign-extension | 001001
11 | lb | 加载字节 | 字节和半字的读写 | 100000
12 | lh | 加载半字 | 需要器件更新 | 100001
13 | lw | 加载字 |  | 100011
14 | sb | 写入字节 |  | 101000
15 | sh | 写入半字 |  | 101001
16 | sw | 写入字 |  | 101011
J-Type Instruction 没ALU啥事
注意：这么多数字，一定要仔细检查，数字不能错，映射关系不能错，一点错误不能出！
R型指令，Op固定；I型指令，func固定，容易实现！对于一样的ALU操作，内部信号合并就好，不要改变指令字段
addi与addiu的区别
都是符号扩展，sign extension-imm，addi如果溢出，则产生溢出异常并且不保存结果，addiu不检查，直接保存结果

## centralControl
[5 empty] | 0为rt，I型指令 |  |  | 0:读取ALUresult到Reg |  | 00：rB
[5 empty] | 1为rd，R型指令 |  |  | 1：读取Mem到RegFiles; |  | 01：imm符号扩展
10：imm 0扩展
Instruction | Example | OpFile | ALUOp | Jump | RegDst | Branch | DataMemRead | DataMemToReg | DataMemWrite | ALUSrc | ReadInstr | RegDataWrite
I-Type
带符号imm扩展
lw | lw $10,20($5) | 100-011 | 01000 | 0 | 0 | 0 | 1 | 1 | 0 | 01 | 1 | 1
lui |  | 001-111 | 01111 | 0 | 0 | 0 | 0 | 0（ALUresult） | 0 | 01 |  | 1
addiu | li $15,-100（伪指令） | 001-001 | 01000 | 0 | 0 | 0 | 0 | 0 | 0 | 01 |  | 1
addiu $15,$0,0xffff_ff9c
sw |  | 101-011 | 01000 | 0 | 0 | 0 | 0 | 0 | 1 | 01 |  | 0
slti |  | 001-010 | 01010 | 0 | 0 | 0 | 0 | 0 | 0 | 01 |  | 1
sltiu |  | 001-011 | 01011 | 0 | 0 | 0 | 0 | 0 | 0 | 01 |  | 1
无符号imm扩展
andi |  | 001-100 | 01100 | 0 | 0 | 0 | 0 | 0 | 0 | 10 |  | 1
ori |  | 001-101 | 01101 | 0 | 0 | 0 | 0 | 0 | 0 | 10 |  | 1
xori |  | 001-110 | 01110 | 0 | 0 | 0 | 0 | 0 | 0 | 10 |  | 1
按模式寻址
lb
lh
sb
sh
溢出检测
addi
b类跳转
beq
bne
R-Type
All R-Type Instructions |  | 000-000 | 00000 | 0 | 1 | 0 | 0 | 0 | 1 | 00 |  | 1
sll |  | 同上
srl
sra
sllv
srlv
srav
jr | 需要设置新的部件
add
addu
sub
subu
and
or
xor
nor
slt
sltu
J-Type
j | j的26位是如何计算生成？ 【目标地址低26位 >> 2】 仿真需要手动修改 | 000-010 | 0 | 1 | 0 | 0 | 0 | 0 | 0 | 0 | 1 | 0
jal
没有列出的0、1组合 |  | default | 0 | 0 | 0 | 0 | 0 | 0 | 0 | 0 | 1 | 0
j型指令的生成：猜想，target地址的低28位 >> 2，生成j的26位imm
MARS中指令地址起始不是0，数据地址是，所以j指令需要手动修改一下imm部分
imm如何生成先不用管，这得看MIPS编译器，现在用不着

## Test
本文将提供指令的测试用例，按执行顺序书写（没必要自动化测试，给自己找麻烦。。手工查看即可）
Number | Instruction | TestCase | Data | Decimal | ExpectedOutcome
1 | lw | lw $10,0($0) | 0000_0000: 0x64 | 100 | $10 = 0x64 | √
|  | lw $11,4($0) | 0000_0004: 0xc8 | 200 | $11 = 0xc8 | √
2 | add | add $12,$11,$10 | 0x64 + 0xc8 = 0x12c | 300 | $12 = 0x12c | √
3 | sll | sll $13,$10,5 | 0x64 << 5 |  | $13 = 0xc80 | √
4 | nop | sll $0,$0,0 |  |  | 什么也不干 | √ | 白捡的，特殊的sll指令
5 | ssnop | sll $0,$0,1 |  |  |  | √
6 | srl | srl $14,$10,3 | 0x64 >> 3 |  | $14 = =0xc | √
7 | addiu | li $15,-100 |  |  | $15 = 0xffff_ff9c | √ | 符号扩展，不检测溢出 | addi先不实现，因为有溢出检查
8 | sra | sra $16,$15,6 | 0xffff_ff9c >>> 6 |  | $16 = 0xffff_fffe | X | error:补0而不是1 | $signed(B) >>> Shamt
| 补充校验srl | li $1,-100 |  |  |  | √ | srl没有问题
srl $2,$1,6
| 检查sra问题原因 | 1. Op和ALUcontrol | 没问题
|  | 2. Op对应的操作 | 没问题
|  | 3. B、Shamt、>>> | >>>有问题 | 需要$signed(B) |  | √
9 | sllv | li $3,5
|  | sllv $17,$16,$3 | $17 = $16 << $3 |  | $17 = 0xffff_ffc0 | √
10 | srlv | srlv $18,$15,$3 | $18 = $15 >> $3 |  | $18 = 0x07ff_fffc | √
11 | srav | srav $19,$15,$3 | $19 = $15 >>> $3 |  | $19 = 0xffff_fffc | √ | $signed
12 | add | add $20,$15,$14 |  |  | 0xffff_ffa8 | √
13 | addu | addu $21,$15,$14 |  |  |  | √
23-28一次性检验即可
14 | sub | sub $22,$13,$15 |  |  | 0xce4 | √
15 | subu | subu $23,$13,$15 |  |  |  | √
16 | and | and $24,$15,$11 |  |  | 0x88 | √
17 | or | or $25,$15,$13 |  |  | 0xffff_ff9c | √
18 | xor | xor $26,$16,$1 |  |  | 0x62 | √
19 | nor | nor $27,$13,$2 |  |  | 0xfc00_0001 | √
20 | slt | slt $28,$1,$10 | ’-100和100比较 |  | $28 = 0x1 | √
21 | sltu | sltu $29,$1,$10 | ‘-100的无符号数与100比 |  | $29 = 0x0 | √
| lui | lui $30,0xf |  |  | $30 = 0xf_0000 | X
| 查错 | ALUresult没有问题 | 写入出问题 | 控制信号DataMemToReg | 应该是0，写入ALUresult | √
22 | j | 1. imm = (target[27:0] >> 2);【{(pc + 4)[31:28],imm[25:0],2'b00}】 |  |  |  | √ | 向后跳转测试成功
|  | 2. 需要手动修改地址，因为实际与MARS生成的不一样 |  |  |  | √ | 向前跳会引发无限循环，测试成功
目前的测试不考虑时间延迟，也不用管跳转指令的“延迟槽”
23 | sw | sw $20,0($0) |  |  | 0x0000_0000：ffff_ffa8 | √
|  | sw $20,8($0) |  |  | 0x0000_0002：ffff_ffa8 | √
| 补充：有必要测试一下这个CPU会不会引发冲突：add $4,$4,$3 |  |  |  |  | √
√
|  | add $3,$3,$3 |  |  |  | √
24 | slti | slti $4,$15,100 |  |  | $4 = 1 | √
25 | sltiu | sltiu $5,$15,100 |  |  | $5 = 0 | √
26 | andi |  |  |  | $6 = 0x12a | X | √0扩展写成了1扩展，已改正
27 | ori |  |  |  | $7 = 0x16f | X
28 | xori |  |  |  | $8 = 0x1e4 | X

## Sheet1
时间轴
2020.11.7