## 31 instructions
助记符 | 指 令 格 式 | [5 empty] | 示 例 | 示例含义 | 操作及解释
BIT # | 31..26 | 25..21 | 20..16 | 15..11 | 10..6 | 5..0
R-类型 | op | rs | rt | rd | shamt | func
add | 0 | rs | rt | rd | 0 | 100000 | add $1,$2,$3 | $1=$2+S3 | (rd)←(rs)+(rt); rs=$2,rt=$3,rd=$1
addu | 0 | rs | rt | rd | 0 | 100001 | addu $1,$2,$3 | $1=$2+S3 | (rd)←(rs)+(rt); rs=$2,rt=$3,rd=$1,无符号数
sub | 0 | rs | rt | rd | 0 | 100010 | sub $1,$2,$3 | $1=$2-S3 | (rd)←(rs)-(rt); rs=$2,rt=$3,rd=$1
subu | 0 | rs | rt | rd | 0 | 100011 | subu $1,$2,$3 | $1=$2-S3 | (rd)←(rs)-(rt); rs=$2,rt=$3,rd=$1,无符号数
and | 0 | rs | rt | rd | 0 | 100100 | and $1,$2,$3 | $1=$2&S3 | (rd)←(rs)&(rt); rs=$2,rt=$3,rd=$1
or | 0 | rs | rt | rd | 0 | 100101 | or $1,$2,$3 | $1=$2¦S3 | (rd)←(rs) ¦ (rt); rs=$2,rt=$3,rd=$1
xor | 0 | rs | rt | rd | 0 | 100110 | xor $1,$2,$3 | $1=$2^S3 | (rd)←(rs)^(rt); rs=$2,rt=$3,rd=$1
nor | 0 | rs | rt | rd | 0 | 100111 | nor $1,$2,$3 | $1= ~($2 ¦ S3) | (rd)←~((rs) ¦ (rt)); rs=$2,rt=$3,rd=$1
slt | 0 | rs | rt | rd | 0 | 101010 | slt $1,$2,$3 | if($2<$3) | if (rs< rt) rd=1 else rd=0;rs＝$2，rt=$3, rd=$1
$1=1 else
$1=0
sltu | 0 | rs | rt | rd | 0 | 101011 | sltu $1,$2,$3 | if($2<$3) | if (rs< rt) rd=1 else rd=0;rs＝$2，rt=$3, rd=$1, 无符号数
$1=1 else
$1=0
sll | 0 | 0 | rt | rd | shamt | 0 | sll $1,$2,10 | $1=$2<<10 | (rd)←(rt)<<shamt,rt=$2,rd=$1,shamt=10
srl | 0 | 0 | rt | rd | shamt | 10 | srl $1,$2,10 | $1=$2>>10 | (rd)←(rt)>>shamt, rt=$2, rd=$1, shamt=10, (逻辑右移)
sra | 0 | 0 | rt | rd | shamt | 11 | sra $1,$2,10 | $1=$2>>10 | (rd)←(rt)>>shamt, rt=$2, rd=$1, shamt=10, (算术右移，注意符号位保留)
sllv | 0 | rs | rt | rd | 0 | 100 | sllv $1,$2,$3 | $1=$2<<$3 | (rd)←(rt)<<(rs), rs=$3,rt=$2,rd=$1 rs,rt是相反是 sllv rd,rt,rs rd<-- rt << rs
srlv | 0 | rs | rt | rd | 0 | 110 | srlv $1,$2,$3 | $1=$2>>$3 | (rd)←(rt)>>(rs), rs=$3,rt=$2,rd=$1, (逻辑右移)
srav | 0 | rs | rt | rd | 0 | 111 | srav $1,$2,$3 | $1=$2>>$3 | (rd)←(rt)>>(rs), rs=$3,rt=$2,rd=$1, (算术右移，注意符号位保留)
jr | 0 | rs | 0 | 0 | 0 | 1000 | jr $31 | goto $31 | (PC)←(rs)
I-类型 | op | rs | rt | immediate
addi | 001000 | rs | rt | immediate |  |  | addi $1,$2,10 | $1=$2+10 | (rt)←(rs)+(sign-extend)immediate,rt=$1,rs=$2
addiu | 001001 | rs | rt | immediate |  |  | addiu $1,$2,10 | $1=$2+10 | (rt)←(rs)+(sign-extend)immediate,rt=$1,rs=$2
andi | 001100 | rs | rt | immediate |  |  | andi $1,$2,10 | $1=$2&10 | (rt)←(rs)&(zero-extend)immediate,rt=$1,rs=$2
ori | 001101 | rs | rt | immediate |  |  | ori $1,$2,10 | $1=$2¦10 | (rt)←(rs)¦(zero-extend)immediate,rt=$1,rs=$2
xori | 001110 | rs | rt | immediate |  |  | xori $1,$2,10 | $1=$2^10 | (rt)←(rs)^(zero-extend)immediate,rt=$1,rs=$2
lui | 001111 | 0 | rt | immediate |  |  | lui $1,10 | $1=10*65536 | (rt)←immediate<<16 & 0FFFF0000H，将16位立即数放到目的寄存器高16位，目的寄存器的低16位填0
lw | 100011 | rs | rt | offset |  |  | lw $1,10($2) | $1=Memory[ | (rt)←Memory[(rs)+(sign_extend)offset],
[8 empty] | $2+10] | rt=$1,rs=$2
sw | 101011 | rs | rt | offset |  |  | sw $1,10($2) | Memory[ | Memory[(rs)+(sign_extend)offset]←(rt),
[8 empty] | $2+10] =$1 | rt=$1,rs=$2
beq | 000100 | rs | rt | offset |  |  | beq $1,$2,40 | if($1=$2) | if ((rt)=(rs)) then (PC)←(PC)+4+( (Sign-Extend) offset<<2), rs=$1, rt=$2
goto PC+4+40
bne | 000101 | rs | rt | offset |  |  | bne $1,$2,40 | if($1≠$2) | if ((rt)≠(rs)) then (PC)←(PC)+4+(
[8 empty] | goto PC+4+40 | (Sign-Extend) offset<<2) , rs=$1, rt=$2
slti | 001010 | rs | rt | immediate |  |  | slti $1,$2,10 | if($2<10) | if ((rs)<(Sign-Extend)immediate) then (rt)←1; else (rt)←0, rs=$2, rt=$1
$1=1 else
$1=0
sltiu | 001011 | rs | rt | immediate |  |  | sltiu $1,$2,10 | if($2<10) | if ((rs)<(Zero-Extend)immediate) then (rt)←1; else (rt)←0, rs=$2, rt=$1
$1=1 else
$1=0
J-类型 | op | address
j | 000010 | address |  |  |  |  | j 10000 | goto 10000 | (PC)←( (Zero-Extend) address<<2),address=10000/4
jal | 000011 | address |  |  |  |  | jal 10000 | $31=PC+4 | ($31)←(PC)+4;
[8 empty] | goto 10000 | (PC)←( (Zero-Extend) address<<2),
address=10000/4

## ALU
instruction | ALUop
第一类R
add | 0000
addu | 0001
sub | 0010
subu | 0011
and | 0100
or | 0101
xor | 0110
nor | 0111
slt | 1000
sltu | 1001
sllv | 1010
srlv | 1011
srav | 1100
移位R
sll | 1010
srl | 1011
sra | 1100
跳转R
jr | 1111 | 无操作
第一类I
addi | 0000
addiu | 0001
andi | 0100
ori | 0101
xori | 0110
lui | 1101
slti | 1000
sltiu | 1001

## control
instruction | op | func | ALUop | RegWrite | Sftmd | Jrn | Lui | RegDst | ALUSrc | Zero_sign_ex | Branch | nBranch | MemtoReg | MemWrite | Jmp | Jal
第一类R
add | 000000 | 100000 | 0000 | 1 | 0 | 0 | 0 | 1 | 0 | 0 | 0 | 0 | 0 | 0 | 0 | 0
addu | 000000 | 100001 | 0001 | 1 | 0 | 0 | 0 | 1 | 0 | 0 | 0 | 0 | 0 | 0 | 0 | 0
sub | 000000 | 100010 | 0010 | 1 | 0 | 0 | 0 | 1 | 0 | 0 | 0 | 0 | 0 | 0 | 0 | 0
subu | 000000 | 100011 | 0011 | 1 | 0 | 0 | 0 | 1 | 0 | 0 | 0 | 0 | 0 | 0 | 0 | 0
and | 000000 | 100100 | 0100 | 1 | 0 | 0 | 0 | 1 | 0 | 0 | 0 | 0 | 0 | 0 | 0 | 0
or | 000000 | 100101 | 0101 | 1 | 0 | 0 | 0 | 1 | 0 | 0 | 0 | 0 | 0 | 0 | 0 | 0
xor | 000000 | 100110 | 0110 | 1 | 0 | 0 | 0 | 1 | 0 | 0 | 0 | 0 | 0 | 0 | 0 | 0
nor | 000000 | 100111 | 0111 | 1 | 0 | 0 | 0 | 1 | 0 | 0 | 0 | 0 | 0 | 0 | 0 | 0
slt | 000000 | 101010 | 1000 | 1 | 0 | 0 | 0 | 1 | 0 | 0 | 0 | 0 | 0 | 0 | 0 | 0
sltu | 000000 | 101011 | 1001 | 1 | 0 | 0 | 0 | 1 | 0 | 0 | 0 | 0 | 0 | 0 | 0 | 0
sllv | 000000 | 101010 | 1010 | 1 | 0 | 0 | 0 | 1 | 0 | 0 | 0 | 0 | 0 | 0 | 0 | 0
srlv | 000000 | 000110 | 1011 | 1 | 0 | 0 | 0 | 1 | 0 | 0 | 0 | 0 | 0 | 0 | 0 | 0
srav | 000000 | 000111 | 1100 | 1 | 0 | 0 | 0 | 1 | 0 | 0 | 0 | 0 | 0 | 0 | 0 | 0
移位R | [10 empty] | 0 | 0 | 0 | 0 | 0 | 0
sll | 000000 | 000000 | 1010 | 1 | 1 | 0 | 0 | 1 | 0 | 0 | 0 | 0 | 0 | 0 | 0 | 0
srl | 000000 | 000010 | 1011 | 1 | 1 | 0 | 0 | 1 | 0 | 0 | 0 | 0 | 0 | 0 | 0 | 0
sra | 000000 | 000011 | 1100 | 1 | 1 | 0 | 0 | 1 | 0 | 0 | 0 | 0 | 0 | 0 | 0 | 0
跳转R
jr | 000000 | 001000 | 1111 | 0 | 0 | 1 | 0 | 1 | 0 | 0 | 0 | 0 | 0 | 0 | 0 | 0
第一类I
addi | 001000 |  | 0000 | 1 | 0 | 0 | 0 | 0 | 1 | 1 | 0 | 0 | 0 | 0 | 0 | 0
addiu | 001001 |  | 0001 | 1 | 0 | 0 | 0 | 0 | 1 | 1 | 0 | 0 | 0 | 0 | 0 | 0
andi | 001100 |  | 0100 | 1 | 0 | 0 | 0 | 0 | 1 | 0 | 0 | 0 | 0 | 0 | 0 | 0
ori | 001101 |  | 0101 | 1 | 0 | 0 | 0 | 0 | 1 | 0 | 0 | 0 | 0 | 0 | 0 | 0
xori | 001110 |  | 0110 | 1 | 0 | 0 | 0 | 0 | 1 | 0 | 0 | 0 | 0 | 0 | 0 | 0
lui | 001111 |  | 1101 | 1 | 0 | 0 | 1 | 0 | 1 | 0 | 0 | 0 | 0 | 0 | 0 | 0
slti | 001010 |  | 1000 | 1 | 0 | 0 | 0 | 0 | 1 | 1 | 0 | 0 | 0 | 0 | 0 | 0
sltiu | 001011 |  | 1001 | 1 | 0 | 0 | 0 | 0 | 1 | 0 | 0 | 0 | 0 | 0 | 0 | 0
I跳转指令
beq | 000100 |  | 0011 | 0 | 0 | 0 | 0 | 0 | 0 | 1 | 1 | 0 | 0 | 0 | 0 | 0
bne | 000101 |  | 0011 | 0 | 0 | 0 | 0 | 0 | 0 | 1 | 0 | 1 | 0 | 0 | 0 | 0
读写数据
lw | 100011 |  | 0001 | 1 | 0 | 0 | 0 | 0 | 1 | 1 | 0 | 0 | 1 | 0 | 0 | 0
sw | 101011 |  | 0001 | 0 | 0 | 0 | 0 | 0 | 1 | 1 | 0 | 0 | 0 | 1 | 0 | 0
J-type
j | 000010 |  | 1111 | 0 | 0 | 0 | 0 | 0 | 0 | 0 | 0 | 0 | 0 | 0 | 1 | 0
jal | 000011 |  | 1111 | 0 | 0 | 0 | 0 | 0 | 0 | 0 | 0 | 0 | 0 | 0 | 0 | 1